## ComparoGearing
Extruder | Primary Gear teeth | Motor teeth | Gear Ratio | Gear Dia (mm) Diameter at hobb | mm / Gear_rev Pi * Gear Dia | Gear_rev /mm | Motor_rev/mm Gear_Rev * Gear Ratio | mm/motorRev | step / mm Motor_Rev * 200 * 16microstep | Max Flow(mm3/s) Assuming: - 8rev/sec motor max - 1.75 Filament
BMG | 50 | 17 | 2.9412 | 7.2 | 22.6195 | 0.04421 | 0.13003 | 7.6906 | 416.0914 | 147.9852
Orbiter | - | - | 7.5 | 11 | 34.5575 | 0.028937 | 0.21703 | 4.6077 | 694.4943 | 88.6622
HextrudORT | 50 | 10 | 5 | 7.2 | 22.6195 | 0.04421 | 0.22105 | 4.5239 | 707.3553 | 87.0501
HextrudORT_17 | 50 | 17 | 2.9412 | 7.2 | 22.6195 | 0.04421 | 0.13003 | 7.6906 | 416.0914 | 147.9852
Hemera |  |  | 3.32 | 8.27 | 25.981 | 0.03849 | 0.12779 | 7.8256 | 408.9147 | 150.5824
Mellow NF Cannon | 39 | 2 | 19.5 | 18.8 | 59.0619 | 0.016931 | 0.33016 | 3.0288 | 1056.5179 | 58.2814