## ComparoGearing
Extruder | Primary Gear teeth | Motor teeth | Gear Ratio | Gear Dia (mm) Diameter at hobb | mm / Gear_rev Pi * Gear Dia | Gear_rev /mm | Motor_rev/mm Gear_Rev * Gear Ratio | mm/motorRev | step / mm Motor_Rev * 200 * 16microstep | Max Flow(mm3/s) Assuming: - 8rev/sec motor max - 1.75 Filament
BMG | 50 | 17 | 2.9412 | 7.2 | 22.6195 | 0.04421 | 0.13003 | 7.6906 | 416.0904 | 147.9855
Orbiter | - | - | 7.5 | 11 | 34.5576 | 0.028937 | 0.21703 | 4.6077 | 694.4927 | 88.6624
HextrudORT | 50 | 10 | 5 | 7.2 | 22.6195 | 0.04421 | 0.22105 | 4.5239 | 707.3536 | 87.0503
HextrudORT_17 | 50 | 17 | 2.9412 | 7.2 | 22.6195 | 0.04421 | 0.13003 | 7.6906 | 416.0904 | 147.9855